## 新产品试点
附件3
有机废弃物好氧发酵翻堆机、田间运输机补贴额一览表（2019年第1次调整）
一.有机废弃物好氧发酵翻堆机
序号 | 机具大类 | 机具小类 | 品目 | 分档名称 | 基本配置和参数 | 中央补贴额（元） | 省级补贴额（元） | 备注
1 | 农业废弃物利用处理设备 | 废弃物处理设备 | 有机废弃物好氧发酵翻堆机 | 1-2m³有机废弃物发酵装置 | 1m³≤容积＜2m³；翻板采用304＃不锈钢(或采用热镀锌板,液压驱动翻板）；本体内侧板采用耐温耐腐材料；料斗和搅拌机选配 | 14000 | 7000
2 |  |  |  | 2-3m³有机废弃物发酵装置 | 2m³≤容积＜3m³；翻板采用304＃不锈钢(或采用热镀锌板,液压驱动翻板）；本体内侧板采用耐温耐腐材料；料斗和搅拌机选配 | 20000 | 10000
3 |  |  |  | 3-4m³有机废弃物发酵装置 | 3m³≤容积＜4m³；翻板采用304＃不锈钢(或采用热镀锌板,液压驱动翻板）；本体内侧板采用耐温耐腐材料；料斗和搅拌机选配 | 22000 | 11000
4 |  |  |  | 4m³以上有机废弃物发酵装置 | 容积≥4m³；翻板采用304＃不锈钢(或采用热镀锌板,液压驱动翻板）；本体内侧板采用耐温耐腐材料；料斗和搅拌机选配 | 25000 | 12500
5 |  |  |  | 0.4m≤翻抛深度＜0.8m有机废弃物发酵翻（堆）机 | 0.4m≤翻抛深度＜0.8m；翻抛幅宽≥3.2m；生产率≥200m³/h；轨道；遥控功能；移位机和喷淋机选配 | 9000 | 4500
6 |  |  |  | 0.8m≤翻抛深度＜1.3m有机废弃物发酵翻（堆）机 | 0.8m≤翻抛深度＜1.3m；翻抛幅宽≥3.2m；250m³/h≤生产率＜500m³/h；轨道；遥控功能；移位机和喷淋机选配 | 30000 | 15000
7 |  |  |  | 翻抛深度≥1.3m有机废弃物发酵翻（堆）机 | 翻抛深度≥1.3m；翻抛幅宽≥3.2m；生产率≥500m³/h；轨道；遥控功能；移位机和喷淋机选配 | 48000 | 24000
8 |  |  |  | 6m≤横向跨度＜10m有机废弃物发酵翻（堆）机 | 工作部件可纵横向移动，6m≤横向跨度＜10m；翻抛深度≥1.3m；生产率≥200m³/h | 25000 | 12500
9 |  |  |  | 横向跨度≥10m有机废弃物发酵翻（堆）机 | 工作部件可纵横向移动，横向跨度≥10m；翻抛深度≥1.3m；生产率≥200m³/h | 30000 | 15000
10 | 农业废弃物利用处理设备 | 废弃物处理设备 | 有机废弃物好氧发酵翻堆机 | 罐式，15m³≤容积＜20m³，2m³≤日处理量＜3m³有机废弃物发酵设备 | 发酵罐：15m³≤容积＜20m³、内筒体材质304＃不锈钢（厚度≥2mm）；2m³≤日处理量＜3m³；含搅拌系统、送风系统、辅助加热器；提升装置选配 | 60000 | 30000
11 |  |  |  | 罐式，20m³≤容积＜30m³，3m³≤日处理量＜4m³有机废弃物发酵设备 | 发酵罐：20m³≤容积＜30m³、内筒体材质304＃不锈钢（厚度≥2mm）；3m³≤日处理量＜4m³；含搅拌系统、送风系统、辅助加热器；提升装置选配 | 72000 | 36000
12 |  |  |  | 罐式，30m³≤容积＜40m³，4m³≤日处理量＜6m³有机废弃物发酵设备 | 发酵罐：30m³≤容积＜40m³、内筒体材质304＃不锈钢（厚度≥2mm）；4m³≤日处理量＜6m³；含搅拌系统、送风系统、辅助加热器；提升装置选配 | 87500 | 43700
13 |  |  |  | 罐式，40m³≤容积＜60m³，日处理量≥6m³有机废弃物发酵设备 | 发酵罐：40m³≤容积＜60m³、内筒体材质304＃不锈钢（厚度≥2mm）；日处理量≥6m³；含搅拌系统、送风系统、辅助加热器；提升装置选配 | 105000 | 63000
14 |  |  |  | 罐式，60m³≤容积＜80m³，日处理量≥8m³有机废弃物发酵设备 | 发酵罐：60m³≤容积＜80m³、内筒体材质304＃不锈钢（厚度≥2mm）；日处理量≥8m³；含搅拌系统、送风系统、辅助加热器；提升装置选配 | 150000 | 90000
15 |  |  |  | 罐式，80m³≤容积＜100m³，日处理量≥11m³有机废弃物发酵设备 | 发酵罐：80m³≤容积＜100m³、内筒体材质304＃不锈钢（厚度≥2mm）；日处理量≥11m³；含搅拌系统、送风系统、辅助加热器；提升装置选配 | 175000 | 105000
16 |  |  |  | 罐式，容积≥100m³，日处理量≥14m³有机废弃物发酵设备 | 发酵罐：容积≥100m³、内筒体材质304＃不锈钢（厚度≥2mm）；日处理量≥14m³；含搅拌系统、送风系统、辅助加热器；提升装置选配 | 212000 | 127000
二.田间运输机
序号 | 机具大类 | 机具小类 | 品目 | 分档名称 | 基本配置和参数 | 中央补贴额（元） | 省级补贴额（元） | 备注
1 | 农用搬运机械 | 运输机械 | 田间运输机 | 3kW≤功率＜7.5kW山地(田间)轨道搬运机主机 | 3kW≤功率＜7.5kW；载运拖台1台；安全制动保护装置 | 7900 | 2600
2 |  |  |  | 功率≥7.5kW山地（田间）轨道搬运机主机 | 功率≥7.5kW；载运拖台1台；安全制动保护装置 | 8600 | 2860
3 |  |  |  | 山地（田间）轨道搬运机轨道 | 轨道每6米为一补贴计算单位；含安装轨道所需材料 | 300元/六米 | 200元/六米