## Sheet1
附件1
拟新增中央财政资金补贴机具种类范围及补贴额一览表（公示征求意见稿）
大类 | 小类 | 品目 | 档次名称 | 基本配置和参数 | 中央财政补贴额（元） | 省级财政累加补贴额（元） | 备注 | 通用类/非通用类
收获机械 | 粮食作物收获机械 | 割晒机 | 手扶式割晒机 | 发动机标定功率≥4kW；结构型式：手扶式；割台扶禾器数量≥2 | 1500 | 0 |  | 非通用类
收获机械 | 粮食作物收获机械 | 脱粒机 | 全喂入简式脱粒机 | 结构型式：全喂入；生产率≥300kg/h | 300 | 0 | 动力选配 | 非通用类
田间管理机械 | 中耕机械 | 中耕机 | 培土厚度6cm及以上具有扶叶功能培土机 | 发动机标定功率≥7kW；培土方式：单垄双边培土；适应培土垄高≥30cm；培土厚度≥6cm；培土厚度稳定性≥95%；具有扶叶功能 | 3000 | 0 |  | 非通用类
果菜茶初加工机械 | 茶叶初加工机械 | 茶叶压扁机 | 生产率900-1600饼/h茶饼压制机 | 900饼/h≤生产率＜1600饼/h；工作压力≥5吨/工位；具有自动称重、自动软化、自动冷却、自动压制和自动脱模功能；与原料直接接触部件材料为304不锈钢 | 8000 | 0 |  | 非通用类
|  |  | 生产率1600饼/h及以上茶饼压制机 | 生产率≥1600饼/h；工作压力≥5吨/工位；具有自动称重、自动软化、自动冷却、自动压制和自动脱模功能；与原料直接接触部件材料为304不锈钢 | 14000 | 0 |  | 非通用类
|  |  | 生产率1800粒/h及以上茶球压制机 | 生产率≥1800粒/h；具有自动称重、自动软化、自动冷却、自动压制和自动脱模功能；与原料直接接触部件材料为304不锈钢 | 12000 | 0 |  | 非通用类
设施环境控制设备 | 设施环境控制设备 | 加温设备 | 热功率0.3489—0.52335MW燃油（或燃气）燃料热风炉 | 燃油或燃气燃烧机；热风机功率≥7.5kW；0.3489MW≤热功率＜0.52335MW；热效率≥85%；输出热风温度最高可达200℃以上 | 5600 | 0 |  | 非通用类
|  |  | 热功率0.52335—0.6978MW燃油（或燃气）燃料热风炉 | 燃油或燃气燃烧机；热风机功率≥7.5kW；0.52335MW≤热功率＜0.6978MW；热效率≥85%；输出热风温度最高可达200℃以上 | 8600 | 0 |  | 非通用类
|  |  | 热功率0.6978MW及以上燃油（或燃气）燃料热风炉 | 燃油或燃气燃烧机；热风机功率≥7.5kW；热功率≥0.6978MW；热效率≥85%；输出热风温度最高可达200℃以上 | 11600 | 0 |  | 非通用类
|  |  | 热功率0.52335MW及以上电磁加热热风炉 | 电加热方式：电磁加热；热功率≥0.52335MW；热效率≥90% | 7000 | 0 |  | 非通用类
果菜茶初加工机械 | 果蔬初加工机械 | 果蔬干燥机 | 有效烘干容积10-15m³槽式烘干机（热泵热源） | 结构型式：槽式；10m³≤有效烘干容积＜15m³；热源装置：热泵；热泵压缩机额定功率≥11kW | 11250 | 0 |  | 非通用类
|  |  | 有效烘干容积15m³及以上槽式烘干机（热泵热源） | 结构型式：槽式；有效烘干容积≥15m³；热源装置：热泵；热泵压缩机额定功率≥11kW | 13750 | 0 |  | 非通用类
畜禽养殖机械 | 饲养设备 | 喂（送）料机 | 60L及以上生猪自动干湿料喂料器 | 料箱容积≥60L；食槽材质：304不锈钢；具备自动投料和供水功能；投料稳定性≥90% | 500 | 0 |  | 非通用类
|  |  | 单养精准饲喂设备 | 饲养方式：单养；食槽材质：304不锈钢；具备自动控制喂料、水投放功能；喂料准确率≥95%；供（给）水准确率≥95% | 200 | 0 |  | 非通用类
果菜茶初加工机械 | 果蔬初加工机械 | 青果（豆）脱壳机 | 莲子剥壳去皮机 | 生产率≥30kg/h；含剥壳、去皮功能 | 3600 | 0 |  | 非通用类
|  | 脱蓬（脯）机 | 莲子剥蓬机 | 纯工作小时生产率≥50kg/h；含破碎、分选功能 | 1800 | 0 |  | 非通用类
|  | 果蔬去籽（核）机 | 莲子通芯机 | 纯工作小时生产率≥25kg/h；通芯率≥90%；总损伤率≤10% | 4600 | 0 |  | 非通用类