## Sheet1
附件2
拟新增省级财政资金补贴机具种类范围及补贴额一览表（公示征求意见稿）
大类 | 小类 | 品目 | 档次名称 | 基本配置和参数 | 省级财政补贴额（元） | 备注
种植施肥机械 | 栽植机械 | 抛秧机 | 背负式抛秧机 | 发动机：四冲程；风量≥0.2㎥/s；秧苗托盘装置；背负式；抛撤秧距离≥3m | 620
耕整地机械 | 耕整地联合作业机械(可含施肥功能) | 其他耕整地联合作业机械（可含施肥功能） | 施肥覆土整垄联合作业机 | 发动机标定功率≥7kW；施肥深度≥12cm；施肥深度合格率≥90%；最大工作整垄高度≥35cm；垄高合格率≥90% | 3200
果菜茶初加工机械 | 果蔬初加工机械 | 其他果蔬初加工机械 | 薯类粉碎分离机 | 电机额定功率≥2.2kW；工作效率≥500kg/h；分离率≥98%；过滤装置滤网目数≥80目；滤网材质：304不锈钢 | 350
果菜茶初加工机械 | 茶叶初加工机械 | 其他茶叶初加工机械 | 茶叶摊青机 | 生产率≥1500kg/h;摊青量≥2kg/㎡；摊青均匀度≥90%；具备料盘输送装置；与茶叶直接接触的部件为304不锈钢 | 9000
灌溉机械 | 其他灌溉机械 | 其他灌溉机械 | 流量50m³/h及以上沼液水肥一体化控制机 | 具备清水、沼液和液体肥三个输入通道；供水泵：变频恒压、功率≥15kW；EC和PH均自动调节、EC值调节精度≤5%、PH值调节精度≤20%；输出控制能力≥8路；配备电磁流量计；过滤器:可自动反冲洗、过滤精度＜125微米；施肥流量≥50m³/h；施肥扬程≥50m | 16000
田间管理机械 | 植保机械 | 其他植保机械 | 高压泵电机功率 7.5kW及以上弥雾植保设备 | 高压泵：电机功率≥7.5kW、流量≥3m³/h；空压机电机功率≥7.5kW；三道以上过滤装置；输出控制能力≥16路；出水压力≥6MPa；配电动阀门，可远程操控出水 | 8000
水产养殖机械 | 水产养殖收获机械 | 藻类采收(捕)机 | 海带收获机 | 液压泵：额定压力≥16MPa、额定功率≥7.5kW；卷筒：直径≥160mm、不锈钢材质；收揽能力≥100kg；收获效率≥1200m/h；海带破损率≤5% | 700 | 发动机选配
水产养殖机械 | 投饲机械 | 其他投饲机械 | 水产养殖饵料输送机 | 液压泵：额定压力≥21MPa、额定功率≥22kW；液压油缸≥2个；输送量≥4m³/h；输送距离≥80m | 2200
畜禽养殖废弃物及病死畜禽处理设备 | 畜禽粪污资源化利用设备 | 其他畜禽粪污资源化利用设备 | 不锈钢漏斗式排粪设备 | 漏斗材质：厚度≥0.85mm、304不锈钢材质；漏斗倾角≥45°；斗体高度≥1100mm；漏斗口尺寸≥2400mm*2400mm | 360
畜禽养殖机械 | 饲养设备 | 其他饲养设备 | 猪床（底部输送带定时清粪） | 猪床底部面积≥13㎡；猪床承重≥3吨；底部输送带：高密度聚乙烯（HDPE）材料、厚度≥3mm、宽度≥2m、输送距离≥6m、具备定时运转功能（运转时速度≥0.3m/min）；猪床底板:镀锌板材质、厚度≥1.5mm；具备实时称重功能；食槽：304不锈钢、容积≥0.35m³ | 7000